## Sheet1
室内LED全彩显示屏
推荐品牌为海康威视、英飞拓、宇视
序号 | 设备名称 | 技术参数 | 数量 | 单位 | 单价 | 合计
1 | 室内全彩显示屏 | LED屏长5米，宽2米。 | 10 | ㎡
投标产品平均无故障工作时间MTBF≥10万小时，故障平均修复时间MTTR不超过15分钟。
★投标产品LED像素点间距≤1.66mm;像素密度＞360000点/㎡，灰度等级16bit。（提供首页具有CNAS标识的检测报告复印件）。
投标产品水平和垂直视角≥175°（CR≥10）；色度均匀性±0.001Cx、Cy之内。
投标产品的显示单元对比度≥8200：1;色温2000K~13000K可调;刷新率≥3840Hz。
★整屏像素失控率≤1/200000，区域像素失控率≤1/200000。（提供首页具有CNAS标识的检测报告复印件）
★投标产品支持无信号输入自动熄屏待机，有信号输入自动唤醒屏幕。（提供首页具有CNAS标识的检测报告复印件）
★支持屏幕菜单式调节，可通过遥控器调节信号源切换、分辨率、亮度、清晰度、对比度、饱和度、3D启用、除湿、矫正、透明度、中英文切换等多重功能。（提供首页具有CNAS标识的检测报告复印件）
★支持EDID动态管理：任意非标准分辨率信号输入自适应，输出范围内可进行缩放，实现最佳分辨率自动匹配，避免屏幕比例和黑边问题的复杂调试。（提供首页具有CNAS标识的检测报告复印件）
投标产品具备多条可选择的γ校正曲线，用户可根据要求自行调整。
中央亮度=100cd/㎡白场时，水平视角80°时亮度衰减率≤10%； 中央亮度=100cd/㎡白场时，垂直视角60°时亮度衰减率≤10%；
2 | 显示屏支架 | LED显示屏配套支架 | 1 | 套
3 | 全彩LED控制卡 | ★产品支持1个DVI、1个HDMI、1个DP输入接口，支持4K分辨率信号接入。提供公安部检测报告复印件。 | 4 | 块
★产品支持640*480至3840*2160之间的多种分辨率视频信号自适应接入和视频信号输出，支持条屏模式，最大支持10000*100点。提供公安部检测报告复印件。
★产品支持缩放功能，可将输入信号进行缩放，以匹配LED的分辨率输出。提供公安部检测报告复印件。
★产品支持亮度调节，可以通过客户端、遥控器、PAD及物理按键进行调节，并支持多台设备同时调节。提供公安部检测报告复印件。
★产品支持倍帧功能，可以将输入为30Hz的信号转成60Hz信号输出。提供公安部检测报告复印件。
★产品可开启LED显示屏智能除湿模式，让显示屏亮度逐渐提升。提供公安部检测报告复印件。
★产品支持图片上传作为底图显示，且图片可轮巡。提供公安部检测报告复印件。
4 | 视频综合平台 | 投标产品的视频输入板卡具备视频和音频同时接入：HDMI接口（8个视频输入接口，8个音频输入接口）、DVI接口（8个视频输入接口，8个音频输入接口）、VGA接口（8个视频输入接口，8个音频输入接口）、3G-SDI接口（8个视频输入接口，8个音频输入接口）、CVBS输入板（32个视频输入接口，32个音频输入接口）、4K输入板（4个视频输入接口，4个音频输入接口）、DP输入板（4个视频输入接口）、YPbPr/YCbCr输入板（8个视频输入接口，8个音频输入接口）。 | 1 | 套
投标产品的视频输出板具备：HDMI输出板卡（8个视频输出接口，8个音频输出接口）、DVI输出板卡（8个视频输出接口，8个音频输出接口）、VGA输出板卡（8个视频输出接口，8个音频输出接口）、HD-SDI输出板卡（16个视频输出接口，16个音频输出接口）。
多设备之间的视频数据通过光纤级联传输延时≤100ms。
★投标产品主控板具有16个串口支持挂载128个RS485控制设备，可将IP数据发送至串口。主控板具有7个RJ45网络接口、6个光纤接口、1个USB接口。（提供公安部出具的型式检验报告复印件加盖原厂商公章）
投标产品具备三码流编码功能：样机支持主码流、子码流、第三码流编码输出功能。
★投标产品应支持超高分辨率输入能力须满足或超过以下分辨率：支持接入4096x4320、8192x2160、15360x6480、15360x8460、16384x6480等分辨率图像信号。（提供公安部出具的封面具有CNAS标志的报告复印件加盖原厂商公章）
投标产品支持1、2、4、6、8、9、12、16、25、32、36、48、64画面分割显示。
投标产品支持视频输入通道参数设置功能，可对单个视频输入通道进行分辨率、帧率、码率、亮度、对比度、饱和度、色调、去噪等参数设置，图像显示模式可设定标准、室内、室外、弱光等显示模式进行设置。
★输出分辨率应具备但不限于1024x768、1280x720、1280x1024、1280x800、1280x960、1366x768、1440x900、1400x1050、1680x1050、1920x1080、1600x1200、1920x1200、3840x2160、7680x1080、5760x1080、3840x1080、1920x2160、1920x3240、1920x4320等输出分辨率信号（提供公安部出具的封面具有CNAS标志的报告复印件加盖原厂商公章）
投标产品具有同一输入通道的视频图像在不同输出端口显示的失步误差小于1ms。
★投标产品可在视频输出通道叠加图片LOGO，且LOGO位置可以调整。（提供公安部出具的型式检验报告复印件加盖原厂商公章）
★投标产品的信号源采集后经过高速背板总线到输出显示所用时间应≤35ms；图像切换时间应＜20ms。（提供公安部出具的封面具有CNAS标志的报告复印件加盖原厂商公章）
★投标产品应支持基于光纤信号实现集群功能。可通过集群节点进行统一管理；支持多台设备信号源不经过编解码实现相互调用功能，图像可以跨设备进行拼接、漫游等操作；可支持16台设备统一管理控制。并且集群节点支持热备功能，故障后支持自动切换。（提供公安部出具的封面具有CNAS标志的报告复印件加盖原厂商公章）
支持接入具备2个万兆光口及20个千兆电口板卡，并且支持VLAN配置功能。
★投标产品支持超显功能：即支持输出最大1个64x1920x1080分辨率的电脑桌面或者输出8个分辨率小于8x1920x1080的电脑桌面；支持PPT、Excel、Word、TXT、JPEG、BMP、PNG、CAD等图形界面显示功能；支持设置800x600-15360x840分辨率，并且可以自定义分辨率（提供公安部出具的封面具有CNAS标志的报告复印件加盖原厂商公章）
★投标产品单块输出板卡应具备但不限于4路6912x2800或12路4000x3000或16路4096x2160或16路3840x2160或10路3072x2048或16路2592x2048或20路2048x1536或96路1920x1080或192路1280x720或384路704x576分辨率视频解码能力（少支持一个种分辨扣0.5分，扣完为止）；还应支持多块解码板资源共享功能，支持解码资源动态分配，支持单块解码板所有输出口同时进行16画面分割解码1080P图像。（提供公安部出具的封面具有CNAS标志的报告复印件加盖原厂商公章）
★投标产品应支持在任一视频输出显示画面上叠加显示多个不同视频输入信号的显示窗口，单个输出通道最少支持32个窗口叠加显示，单个输出板卡应可以支持128个漫游窗口叠加；并且窗口图像应支持置顶、置底操作。（提供公安部出具的封面具有CNAS标志的报告复印件加盖原厂商公章）
★投标产品的拼接功能不仅应在多个视频输出端口组合显示视频输入图像，同时应支持在多台产品组成的集群内任意设备输出口实现拼接功能。（不满足集群内任意设备输出口拼接的不得分）（提供公安部出具的封面具有CNAS标志的报告复印件加盖原厂商公章）
★投标产品应能通过手动或自动操作，对前端设备的各种动作进行遥控；应能设定控制的优先级，对级别高的用户请求应保证优先响应。可提供对前端设备进行独占性控制的锁定及解锁功能，锁定和解锁方式可设定。（提供公安部出具的封面具有CNAS标志的报告复印件加盖原厂商公章）
5 | 配电箱 | 1) 类型：20KW配电箱 | 1 | 套
2）元器件：断路器，接触器
3) 输入电压：380V
4）输出电压：220V
5）输出回路：双三相回路，6个单相回路
6）尺寸：450*600*200
价税合计