## Sheet1
监控、门禁系统
推荐品牌为海康威视、英飞拓、宇视
序号 | 设备名称 | 技术参数 | 数量 | 单位 | 单价 | 合计
1 | 星光半球摄像机 | 具有400万像素CMOS传感器。 | 86 | 台
最大分辨率2560x1440。
需具有20路取流路数能力，以满足更多用户同时在线访问摄像机视频。
最低照度彩色：0.001lx(AGC开，RJ45输出)，黑白:0.0001lx(AGC开，RJ45输出)，灰度等级不小于11级。
红外补光距离不小于50米。
需支持三码流技术，可同时输出三路码流，主码流最高2560x1440@30fps，第三码流最大2560x1440@30fps，子码流704x576@30fps。
在2560x1440@25fps下，清晰度不小于1400TVL。
支持H.264、H.265、MJPEG视频编码格式，且具有HighProfile编码能力。
信噪比不小于55dB。
需支持8行字符显示，字体颜色可设置，需具有图片叠加到视频画面功能。
需具有黑白名单功能，其中白名单可添加不小于10个IP地址。
需具备人脸抓拍、区域入侵检测、越界检测、虚焦检测、进入区域、离开区域、徘徊、人员聚集、逆行、场景变更等功能。
需支持智能后检索功能。
需具有电子防抖、ROI感兴趣区域、SVC可伸缩编码、自动增益、背光补偿、数字降噪、强光抑制、走廊模式、视频水印等功能。
摄像机能够在-30~60摄氏度，湿度小于93%环境下稳定工作。
设备与客户端之间用100米网线进行传输，数据包丢包率小于0.1%。
不低于IP67防尘防水等级。
需具有1个RJ-4510M/100M自适应网络接口。
需支持DC12V供电，且在不小于DC12V±30%范围内变化时可以正常工作。
★同一静止场景相同图像质量下，设备在H.265编码方式时，开启智能编码功能和不开启智能编码相比，码率节约1/2。（公安部型式检验报告证明）
设备工作状态时，支持空气放电8kV，接触放电6kV，通讯端口支持6kV峰值电压。
2 | 人脸门禁 | 设备采用7英寸LCD触摸显示屏，分辨率不小于1024*600，屏幕支持多点触控操作，屏幕防冲击防护等级IK04。 | 44 | 台
设备采用高清双目相机宽动态相机（1路可见光摄像头，1路红外摄像头），最大分辨率为1920×1080，帧率30帧/s。
设备支持红外及白光灯补光，并可设置红外及可见光补光灯亮度。
设备本地人脸库存储容量3000张，本地卡存储容量5000张，本地出入记录存储容量10000条。
★设备具有丰富的硬件接口，应不少于以下硬件接口及能力： LAN*1（10M/100M/1000M自适应） ；RS485*1；韦根*1；USB*2；喇叭扬声器；I/O输出*2； I/O输入*4；PSAM*1；SIM*1。（公安部检验报告证明）
设备支持根据比对结果输出开关量信号；支持通过RS485协议或wiegand接口扩展读卡器；支持通过RS485协议或wiegand接口外接门禁主机等设备。
★设备支持IC卡及身份证卡号读取；同时支持开启/关闭NFC刷卡功能。（公安部检验报告证明）
设备支持人脸识别功能，现场抓拍人脸照片与本地人脸库照片进行比对，进行人员身份核验；支持人脸在画面内持续动态跟踪；支持本地离线人脸比对功能；支持用户人脸数据下载及人脸识别双线程同步工作；人脸识别水平区域范围可设置。
★设备的人脸识别距离：0.2~2m；人脸识别高度：1.2~2m（安装高度1.4m，距离1.5m）；人脸识别误识率≤0.01%，准确率≥99.8%，人脸识别速度≤0.2s。（公安部检验报告证明）
设备支持防假体攻击功能，对视频、电子照片、打印照片中的人脸应不能进行人脸识别。
★设备支持人脸识别、刷卡、二维码、密码等认证方式，且支持以上任意一种、任意两种或三种组合认证开门；根据使用场景，认证开门方式还应包括：多重卡认证开门、多重卡+中心远程认证开门、多重卡+超级密码开门、多重卡+超级卡开门、 首卡开门、超级权限开门、管理中心远程开门、APP远程开门、室内机及管理机远程开门。并且支持反潜回（防尾随）功能，并可按时间段管控，支持255组时段计划模板。（公安部检验报告证明）
设备支持多种人脸注册方式：设备本地人脸注册；本地U盘导入人员信息； 远程中心下发人脸；通过APP采集人脸并注册下发。
★设备支持局域网、互联网环境的网络通信；支持云平台通信，实现视频、对讲及权限管控功能；支持被4个客户端软件同时实时监听，在线状态下实时上传比对记录。（公安部检验报告证明）
设备支持比对结果图文提示功能； 支持本地视频预览、人脸动态捕捉；支持查看人员信息、设备状态、设备模式。
★设备支持视频对讲功能，可跟平台或客户端、室内机、管理机、手机APP进行视频对讲。（公安部检验报告证明）
★设备支持管理中心远程视频预览功能；同时支持接入NVR设备，实现视频监控录像。（公安部检验报告证明）
设备支持黑名单功能，支持中心下发黑名单信息，本地黑名单信息比对、报警，报警信息可上传平台。
设备具有数据加密功能，包括支持本地加密存储比对结果、身份信息及抓拍人脸照片；支持实时加密上传比对结果、身份信息及抓拍人脸照片等至管理中心；支持断网续传离线记录加密数据功能；设备对USB导出数据（事件记录及人脸等）应采用加密方案。
设备支持本地及管理中心设置比对模式、阈值、人脸参数、相机参数、网络参数等；支持本地设置单个用户自定义识别方式。
设备首次使用时，需要设置激活密码才可以使用。
★设备支持节能功能，支持在没有用户使用时自动切换到屏保或息屏待机状态，当物体靠近时自动唤醒待机设备，且唤醒距离可调节；支持不开启白光补光灯实现人脸识别；支持在0.001lux低照度或无补光环境下正常实现人脸识别。（公安部检验报告证明）
设备应具备以下报警功能：1）当连续若干次在设备上进行错误操作；2）未经正常操作而使出入口开启；3）出入口开启时间超过设定值；4）设备被拆除；5）胁迫卡和胁迫码；6）黑名单刷卡；设备在接入系统平台可支持视频联动报警功能。
设备支持在刷脸或刷卡时抓拍图片并上传平台。
设备支持在线升级功能和本地U盘升级功能。
系统主要操作响应时间小于1s，电控锁响应时间应小于等于1s，报警响应时间应小于等于1s
★设备支持IP65防水等级。（公安部检验报告证明）
适用温度范围：-30℃至65℃。
3 | 开门按钮 | 结构：塑料面板； | 10 | 只
性能：最大耐电流1.25A，电压250V；
输出：常开；
类型：适合埋入式电器盒使用；
尺寸：86*86mm；
重量：0.07kg；
4 | 双门磁力锁 | 上锁时NO输出 | 12 | 只
开锁时NC输出
最大拉力280kg*2静态直线拉力
锁体长480x宽48.5x厚26.5(mm)
吸板180x38x11mm
适用于木门、金属门、防火门/国内标配
输入电压 DC12V或DC24V
支持门磁输出
使用环境：室内
与大楼消防联动
工作电流：12V/500mA x2 ;24V/250mAx2
功耗：12W
5 | 人脸抓拍半球摄像机 | 具有400万像素CMOS传感器。 | 20 | 台
★具有不小于1/1.8"靶面尺寸。内置GPU芯片。像元尺寸不小于2.9um×2.9um（公安部检验报告证明）
★最低照度彩色不大于0.0002 lx，黑白不大于0.0001 lx。（公安部检验报告证明）
★宽动态能力不小于120dB。（公安部检验报告证明）
红外补光距离不小于50米。
需支持三码流技术，主码流最高2560x1440@25fps，子码流704x576@25fps，第三码流最大分辨率为1920x1080@25fps。
在2688x1520 @ 25fps下，清晰度不小于1500TVL。
支持H.264、H.265、MJPEG视频编码格式。
★同一静止场景相同图像质量下，设备在H.265编码方式时，开启智能编码功能和不开启智能编码相比，码率节约80%。（公安部检验报告证明）
信噪比不小于58dB。
★在分辨率1920x1080 @ 25fps，延时不大于70ms。（公安部检验报告证明）
★支持亮度异常、清晰度异常、花屏、雪花、偏色、画面冻结、增益失衡、画面抖动、条纹干扰、信号丢失、视频遮挡、光晕、紫边等故障报警功能。（公安部检验报告证明）
支持自动变焦、自动调节光圈。
支持检出两眼瞳距20像素点以上的人脸图片。
支持单场景同时检出不少于30张人脸图片，并支持面部跟踪。
人脸检出率不小于99%。
★支持侧脸过滤功能，可过滤上下、左右角度达到预设值的人脸。（公安部检验报告证明）
支持人脸区域自动曝光功能，可根据外部不同场景和光照变化自动调节人脸区域曝光参数。
★支持批量导入人脸库，人脸库图片信息可更改。（公安部检验报告证明）
★支持人脸比对，比对准确率不低于99%。（公安部检验报告证明）
需具有1个RJ45网络接口、1路CVBS视频输出、1路报警输入、1路报警输出接口、1个音频输入、1个音频输出接口、1个RS485接口、1个SD卡槽、1个复位键。
需支持IK10防暴等级。
需具有1个RJ-45 10M/100M/1000M自适应网络接口。
需同时支持DC12V、AC24V和POE供电，且在不小于DC12V±50%、AC24V±50%范围内变化时可以正常工作。
需支持本地SD卡存储，最大支持128G。
6 | 人脸比对服务器 | ★支持引擎配置，并可显示人脸识别、周界防范等智能分析资源利用率。（以公安部检测报告为准） | 1 | 台
★本地界面可显示SSD中人脸库占用空间、系统保留空间、报警缓存空间、 空闲空间。（以公安部检测报告为准）
★支持32个人脸库，库容30万张人脸图片（以公安部检测报告为准）
★支持人脸库自动建模，建模速度100张/秒（以公安部检测报告为准）
★支持多台设备组成集群，对外唯一IP，集中管理，统一布防；支持N+0集群模式；支持通过集群IP远程预览IP通道的实时视频，远程回放、下载IP通道的录像。（以公安部检测报告为准）
★人脸签到、考勤支持实时动态展示，包括：姓名、注册库名称、监控点名称、签到时间，可分别设置比对成功人员、比对失败人员、陌生人、高频人员显示/隐藏，并以不同的图标提示，支持自定义提示语；（以公安部检测报告为准）
★支持隐私保护，人脸识别界面人脸抓拍图展示保留10秒钟；支持数据安全防护，在用户登出状态下，可进入人脸识别界面，实时展示签到考勤动态，当用户需要查询、修改等操作时提示用户登录；（以公安部检测报告为准）
★支持弹幕显示,录像回放时，当播放至有录像标签时间点时，可在画面上自动叠加显示标签内容（以公安部检测报告为准）
★支持报警事件、异常事件实时计数提醒，并以图标形式在监控界面上提醒用户，当有新事件发生时计数自动累加，当用户查看后计数自动清零（以公安部检测报告为准）
内置16个SATA3.0硬盘接口；
可接入12T、14T容量的硬盘
满负载条件下的最大接入带宽1024Mbps、最大存储带宽1024Mbps、最大转发带宽1024Mbps、最大回放带宽1024Mbps.
最大接入路数：128路
支持64路视频流人脸识别和128路图片流人脸识别；
支持128路人脸以图搜图功能，可从外部设备、人脸库、人脸检索结果、人员频次分析结果中导入最多10张人脸图片并设置相似度（0～100），检索出符合相似度的人脸图片，可查看人脸背景图、回放关联录像并导出人脸图片
支持自动统计总人数、已签到人数、未签到人数；
可查询所有注册人员签到、考勤记录，记录支持列表、月历两种展示方式。
支持人脸轨迹功能，可通过地图展示人员行动轨迹。
支持按性别、眼镜、上衣颜色、骑车、背包等属性分组显示人员录像文件；
支持两个HDMI接口、1个VGA接口、4个RJ45网络接口、2个USB2.0接口、2个USB3.0接口、1个RS232接口、1个RS485接口、1个eSata接口、2个miniSAS拓展接口、1个键盘485接口
支持接入1T、2T、3T、4T、6T、8T、10T、12T、14T容量的SATA接口硬盘（需满足一个月的监控存储要求）
支持接入带有人脸侦测报警功能的IPC，当触发报警时，可联动录像、抓拍并保存图片、弹出报警画面、声音警告、上传中心、发送邮件、触发报警输出，可按通道、时间检索图片
7 | AI硬盘 | 容量8TB，SATA 3.0接口，256MB缓存，7200转，MTBF（平均故障间隔时间） 200万小时 | 16 | 块
搭配NVR可支持Raid5、Raid6
平均运行功率≤8W
质保期3年
8 | 32路硬盘录像机 | 硬件规格： | 1 | 台
2U标准机架式
2个HDMI，2个VGA,HDMI+VGA组内同源
8盘位，可满配6TB硬盘
2个千兆网口
2个USB2.0接口、1个USB3.0接口
1个eSATA接口
支持RAID0、1、5、10，支持全局热备盘
报警IO：16进4出（可选配8出）
软件性能：
输入带宽：320M
32路H.264、H.265混合接入
最大支持16×1080P解码
支持H.265、H.264解码
Smart 2.0/整机热备/ANR/智能检索/智能回放/车牌检索/人脸检索/热度图/客流量统计/分时段回放/超高倍速回放/双系统备份
9 | 6T硬盘 | 3.5寸监控级硬盘/WD60PURX,6T,IntelliPower,3.5",SATA | 8 | 块
10 | 核心交换机 | 48口全千兆三层全网管光电混合交换机 机架式 24个千兆电口 24个千兆光口 8个万兆SFP+光口 支持通过console口管理。交换容量560Gbps 包转发率222Mpps 1U高度 19英寸宽 工作温度：-10～50˚C 支持220v交流 满负荷功耗90瓦；支持路由 IPV6 VLAN 流量控制 ACL QOS 支持SNMP V1/V2c/V3网管。 | 1 | 台
11 | 16口接入交换机 | 16口千兆二层非网管型交换机 机架式 • 提供16个10/100/1000M自适应RJ45电口 1个千兆SFP光口 • 支持IEEE802.3、IEEE802.3u、IEEE802.3x • 全千兆网络设计 • 线速转发、无阻塞设计 • 存储转发交换方式 • 超过10万小时的平均无故障时间 • -10~45℃宽温工作范围 • 坚固式高强度金属外壳 • 无风扇设计 可靠性高 | 12 | 台
12 | 光模块 | TX/RX1310nm/1.25G,LC,单模双纤双向,20km,0～70℃,SFP | 22 | 个
13 | 综合安防平台 | 综合安防管理中心，能将视频监控、门禁、人脸抓拍等系统接入统一平台进行管理。 | 1 | 套
价税合计