## Sheet1
交换机、防火墙、VPN、上网行为
序号 | 产品 | 型号 | 参数 | 数量 | 单位 | 单价 | 合计 | 推荐品牌
1 | 防火墙 |  | 性能参数：三层吞吐量8G，应用层吞吐量1.6G，并发连结数200W，新建连接数（CPS）100000个，SSL VPN接入数（最大）1000个，SSL最大加密流量300M ，IPSec VPN隧道数（最大）1000个，IPSec VPN加密速度350M； 硬件参数：1U，4G内存，SSD 128G硬盘，单电源，8个千兆电口+2个千兆光口； 含：防火墙软件基础级；最新威胁防护规则库更新；三年产品质保；三年软件升级；支持路由，网桥，单臂，旁路，虚拟网线以及混合部署方式；支持802.1Q VLAN Trunk、access接口，VLAN三层接口，子接口，支持链路聚合功能★访问控制规则支持基于源／目的IP，源端口，源／目的区域，用户（组），应用/服务类型，时间组的细化控制方式，支持长连接功能并可以配置连接时长；（需提供相关功能截图证明）。★访问控制规则支持数据模拟匹配，输入源目的IP、端口、协议五元组信息，模拟策略匹配方式，给出最可能的匹配结果，方便排查故障，或环境部署前的调试（需提供相关功能截图证明）。★支持根据国家/地区来进行地域访问控制（需提供相关功能截图证明）。★支持基于应用类型，网站类型，文件类型进行流量控制，支持基于IP段、时间、国家/地区、认证用户、子接口和VLAN进行流量控制；（需提供相关功能截图证明）。★支持采用无特征AI检测技术对恶意勒索病毒及挖矿病毒等热点病毒进行检测，给出基于AI技术的病毒检测报告； （需提供相关功能截图证明）。★可提供最新的威胁情报信息，能够对新爆发的流行高危漏洞进行预警和自动检测，发现问题后支持一键生成防护规则（需提供相关功能截图证明）。★支持针对网站的漏洞扫描进行防护，能够拦截漏洞扫描设备或软件对网站漏洞的扫描探测，支持基于目录访问频率和敏感文件扫描等恶意扫描行为进行防护；（需提供相关功能截图证明）。★设备需要具备web业务自学习能力，可自行判断与标记业务特征，确认业务模型学习趋势；（需提供相关功能截图证明）。★支持基于所有安全模块的检测结果进行恶意IP联动封锁，包含高危封锁和所有封锁；（需提供相关功能截图证明）。★支持对网站黑链进行检测，防篡改支持网站登录后台和FTP登录后台防护，管理员支持IP认证和邮件认证；（需提供相关功能截图证明）。★设备具备独立的热门威胁库，防护类型包括木马远控、恶意脚本、勒索病毒、僵尸网络、挖矿病毒等，特征总数在60万条以上；（需提供相关功能截图证明）。★支持对终端已被种植了远控木马或者病毒等恶意软件进行检测，并且能够对检测到的恶意软件行为进行深入的分析，展示和外部命令控制服务器的交互行为和其他可疑行为（需提供相关功能截图证明）。★对于未知威胁具备同云端安全分析引擎进行联动的能力，上报可疑行为并在云端进行沙盒检测，并下发威胁行为分析报告。★支持资产的自动发现以及资产脆弱性和服务器开放端口的自动识别（需提供相关功能截图证明）。★支持安全运营中心功能，可以对全网所有的服务器和主机的威胁进行全面评估，管理员通过一键便可完成对服务器和主机的资产更新识别、脆弱性评估、策略动作的合理化监测、当前服务器和用户的保护状态、当前的服务器和主机的风险状态及需要管理员待办的紧急事项等，可以自动化直观的展示最终的风险；（需提供相关功能截图证明）。★厂商软件研发实力需通过CMMI L5认证，国家信息安全漏洞共享平台(CNVD)技术组成员。★要求所投防火墙产品连续4年入围Gartner企业级防火墙魔力象限; （需提供相关资料证明）。 | 1 | 台 |  |  | 启明星辰.深信服.网御
2 | 上网行为 |  | 性能指标：网络吞吐量1.2Gb、推荐带宽500Mb、支持用户数500（限制）、每秒新建数6400、最大并发数320000； 硬件指标：1U，单电源，6个千兆电口，2个千兆光口， 1个串口(RJ45) ，2个USB2.0，4G内存，硬盘128GB-SSD; 含：上网行为管理软件；三年URL&应用识别规则库升级；三年产品质保；三年软件升级；支持网关模式，网桥模式，旁路模式和多路桥接等多种部署模式；★支持两台及两台以上设备同时做主机的部署模式。★IPSec支持硬件特征码绑定认证（提供产品界面截图）。★针对内网用户的web访问质量进行检测，对整体网络提供清晰的整体网络质量评级； 支持以列表形式展示访问质量差的用户名单； 支持对单用户进行定向web访问质量检测；（提供产品界面截图）。★可对用户密码强度进行限制，如设置用户密码不能等于用户名； 新密码不能与旧密码相同； 可设置密码最小长度； 可设置密码必须包括数字或字母或特殊字符；（提供产品界面截图）。★二维码认证：支持二维码认证，管理员扫描访客的二维码后对其网络访问授权；（提供产品界面截图）。★设备能够发现私接路由（或者共享软件等）共享网络的行为： 1.支持自定义配置终端数量和冻结时间。 2.支持“仅统计电脑”和“统计所有终端”两种模式。 3.支持可选“冻结IP”还是“冻结用户名”。 4.支持添加信任列表 5.支持显示以IP或用户名的维度统计一段时间内的趋势图。 6.支持例外排除功能：如冻结条件是2. 指定例外条件1台PC，2个终端。当PC或终端数超过例外条件才会被判定为共享。（提供产品界面截图） 7.支持在数据中心报表中可查询通过共享上网的IP、用户，并能导出报表； （提供产品界面截图）。★识别并过滤SSL加密的钓鱼网站、非法网站等（必须提供自主知识产权证明）；★能够实时看到各级流控通道的状态：包括所属线路、瞬时速率、通道占用比例、用户数、保证带宽、最大带宽、优先级，启用状态等。（提供产品界面截图）；★支持在设置流量策略后，根据整体线路或者某流量通道内的空闲情况，自动启用和停止使用流量控制策略，以提升带宽的高使用率；★支持对加密HTTPS、SMTP-SSL、SMTP的邮件进行关键字过滤； ★支持对加密HTTPS、POP3-SSL 、POP3、IMAP 、IMAP-SSL、SMTP-SSL、SMTP邮件内容的审计；（提供产品界面截图） ；★支持预置几组关键字，当审计日志中出现这些关键字时，将定期以邮件的方式发送报告给指定邮箱； | 1 | 台 |  |  | 启明星辰.深信服.网御
3 | VPN |  | 性能指标：吞吐量150Mbps，并发会话数35w；支持 SSL VPN 并发用户300个；SSL 最大加密流量100Mbps，IPSEC 最大加密流量50Mbps； 硬件指标：内存2G，硬盘 SSD64G，4个千兆电口，单电源，1U； 含：VPN网关管理软件；三年产品质保；三年软件升级；★支持PC终端使用包括Windows10、Windows8、Windows7、Windows Vista、Windows xp、Mac OS、Linux等主流操作系统来登录SSLVPN系统，并完整支持该操作系统下的各种IP层以上的B/S和C/S应用；★支持终端使用包括IE6、7、8、10、11或其他IE内核的浏览器，以及最新版本的非IE内核浏览器，如Windows EDGE，Google Chrome，Firefox，Safari，Opera最新版登录SSLVPN系统，登录后可完整支持各种IP层以上的B/S和C/S应用（提供截图证明）；★产品应提供环境检测、自动修复工具，支持对Windows的环境兼容性一键检测能力，以及对检测结果进行一键修复的能力，避免由于用户操作系统环境存在问题影响SSL VPN的使用，减轻运维工作。★产品应提供HTTPS驱动病毒查杀工具，支持对Windows环境下的针对HTTPS拦截监听的驱动病毒进行扫描查杀，避免因为HTTPS驱动病毒导致无法正常接入和使用SSL VPN；★单台VPN设备可扩展同时支持5套以上CA根证书；（提供截图证明）；★支持与阿里钉钉、企业级微信绑定，实现其内置OA的安全接入；★支持HTP快速传输协议，大幅优化无线环境（CDMA、GPRS、WIFI、3G）、高丢包、高延等恶劣网络环境下传输速度及效率；支持根据网络境自动选择并切换至最优的传输协议（提供配置界面截图）；★针对B/S资源支持WebCache技术，动态缓存页面元素，提高Web页面响应速度。支持流缓存技术，实现网关与网关、网关与移动客户端之间进行多磁盘、双向、基于分片数据包的字节流缓存加速，削减冗余数据，降低带宽压力的同时提高访问速度；支持共享流缓存功能，实现多分支网关在总部共享流缓存数据，提高流缓存效果（提供界面配置截图）；★支持针对不同的web页面进行数据优化，支持动态压缩技术，基于数据流进行压缩，减少不必要的数据传输（提供截图证明） | 1 | 台 |  |  | 启明星辰.深信服.网御
4 | 核心交换机 |  | 1、★交换容量≥19 Tbps，包转发率≥2880 Mpps, 业务槽位数≥3，支持主控冗余; 2、支持IPv4静态路由、RIP V1/V2、OSPF、BGP、IS-IS、等价路由、策略路由、路由策略,支持IPv6静态路由、RIPng、OSPFv3、IS-ISv6、BGP4+、等价路由、策略路由、路由策略； 3、▲支持802.3af/802.3at增强的以太网供电功能，单端口最大30W的输出功率（提供官方网站截图证明）； 4、▲支持802.1ae Macsec安全加密，实现MAC层安全加密，包括用户数据加密、数据帧完整性检查及数据源真实性校验，提供工信部权威第三方测试报告； 5、▲支持安全业务插卡FW、IPS、NSM、ACG、LB、SSL VPN，该插卡要求内置在核心交换机业务插槽中，非独立外置硬件设备或FW插卡软件授权提供的功能插卡（提供官方网站截图证明）； 6、端口扩展单槽位最大可支持12个40GE光接口、 2个100GE光接口，支持EPON OLT接口（上述提供官方网站订购信息截图证明）； 7、★多虚一技术(N:1)，支持4框虚拟化技术，一虚多技术（1:N），支持多虚一技术和一虚多技术的配合使用，支持远程端口扩展，作为控制设备（Controlling Bridge,CB）实现对端口扩展模块（Port Extender,PE）的集中控制，上述功能提供工信部权威第三方测试报告； 8、★支持BRAS、支持EVI、支持VxLAN 网关，提供工信部权威第三方测试报告； 9、★提供RoHS测试认证证书、工信部入网证书，单台配置单主控、冗余电源，单台提供不小于24端口千兆以太网光接口+24端口千兆以太网电接口+8端口万兆以太网光接口 | 1 | 台 |  |  | 华三、思科、瞻博
5 | 接入交换机 |  | 1、★交换容量≥336G，转发性能≥132Mpps，48个10/100/1000Base-T以太网端口，4个1000Base-X以太网端口 2、最大堆叠台数>=9台，支持通过标准以太端口进行堆叠（万兆或千兆均支持），可通过任意一台设备对整个堆叠进行管理 3、★实现ERPS功能，能够快速阻断环路，链路收敛时间≤50ms；支持RRPP，环网故障恢复时间不超过50ms；支持Smartlink，收敛时间≤50ms；支持RSTP、MSTP、PVST，收敛时间≤50ms，上述功能要求提供国内第三方权威机构测试报告 4、▲端口防雷≥10KV，提供官网链接或第三方测试报告证明 5、支持OPENFLOW 1.3标准支持普通模式和Openflow 模式切换 6、★支持端口节能，支持EEE（提供第三方测试报告），支持一键式节能 7、★与核心交换机同品牌，提供RoHS测试认证证书、工信部入网证书 | 12 | 台 |  |  | 华三、思科、瞻博
价税合计